## Carte_Mere_Raspberry
Titre | Driver_Controller
Date | 2023-07-27
[10 empty] | Connecteur | HE13
Id | Référence | Empreinte | Quantité | Désignation | Datasheet | Fabricant | Ref Fabricant | Distributeur | Ref Distributeur | Distributeur | Ref Distributeur
1 | R3,R1,R2 | R_Axial_DIN0207_L6.3mm_D2.5mm_P7.62mm_Horizontal | 3 | 10k
2 | C1 | C_Rect_L7.0mm_W2.0mm_P5.00mm | 1 | 100nF
3 | C3 | C_Rect_L7.0mm_W2.0mm_P5.00mm | 1 | 10uF
4 | C2 | C_Rect_L7.0mm_W2.0mm_P5.00mm | 1 | 100uF
5 | J3,J5,J1 | PinHeader_1x06_P2.54mm_Vertical | 3 | Conn_01x06 |  | TE Connectivity | 281696-6 | Mouser | 571-281696-6 | Farnell | 2135956
6 | JP3,JP1,JP2 | PinHeader_1x02_P2.54mm_Vertical | 3 | Jumper_2_Open |  | MOLEX | 22-28-4164 | Farnell | 3049546
7 | J6,J4,J2 | PinHeader_1x02_P2.54mm_Vertical | 3 | Conn_01x02 |  | TE Connectivity | 281696-2 | Mouser | 571-281696-2 | Farnell | 2112417
8 | U3 | TO-220-3_Vertical | 1 | LM7805_TO220 | C:\Users\Install\Desktop\Cartes_electronique_marc\Cartes_electronique_marc\Datasheet\Positive_Voltage_Regulator.pdf | STMicroelectronics | L7805CV | Mouser | 511-L7805CV
9 | U2 | DIP-8_W7.62mm | 1 | 24LC01 | C:\Users\Install\Desktop\Cartes_electronique_marc\Cartes_electronique_marc\Datasheet\EEPROM.pdf | MICROCHIP | 24LC01B/P | Farnell | 1200025
10 | D2 | D_DO-41_SOD81_P10.16mm_Horizontal | 1 | 1N4001 |  | AMERICAN POWER DEVICES | 1N4001 | Farnell | 1651089
11 | D1 | Diode_Bridge_Diotec_ABS | 1 | ABS2 |  | MULTICOMP PRO | ABS2 | Farnell | 1857467
12 | J7 | TerminalBlock_bornier-2_P5.08mm | 1 | Screw_Terminal_01x02 |  | BUCHANAN - TE CONNECTIVITY | 282837-2 | Farnell | 1784860
13 | U1 | foo | 1 | Raspberry_pico_H | C:\Users\Install\Desktop\Cartes_electronique_marc\Cartes_electronique_marc\Datasheet\RaspberyPicoH.pdf | RASPBERRY-PI | RASPBERRY PI PICO H | Farnell | 3996081 | Mouser | 855-M20-7822046